## Data (hidden)
Pitch | 1 | 1 | Freq | 4 | 2 |  | probe | Y | X |  | z
Elements | 12 | 12 | Vel | 5.9 | 5.9 | [6 empty] | 0 | -6 | 6
[12 empty] | 24.4068 | -1.32 | 1.32
A | 12 | 12 | Wavelength | 1.475 | 2.95 | [6 empty] | 500 | -27.1646 | 27.1646
NZ | 24.4068 | 12.2034 | Depth z | 500 | [7 empty] | 0 | -6 | 6
[12 empty] | 12.2034 | -1.326 | 1.326
[6 empty] | fd1 | 99999 | 24.4068 |  | 1 | 20.4861 | 500 | -54.3292 | 54.3292
bs at depth |  | 2.64 | 2.652 |  |  | fd2 | 99999 | 12.2034 |  | 1 | 40.9722
bs at nz |  | 54.3292 | 108.6583

## View
Beam Spread Simulator (un-focused)
Probe 1 |  |  |  |  | Probe 2
Frequency (MHz) | Diameter (mm) | Velocity (km/s) | NZ (mm) | Dia @ FD (mm) | Frequency (MHz) | Diameter (mm) | Velocity (km/s) | NZ (mm) | Dia @ FD (mm)
4 | 12 | 5.9 | 24.4068 | 2.64 | 2 | 12 | 5.9 | 12.2034 | 2.652
Created by Paul Grosser